## BOM_Board1_STM32F072_2023-03-08
No. | Quantity | Comment | Designator | Footprint | Value | Manufacturer Part | Manufacturer | Supplier Part | Supplier | JLCPCB Price | LCSC Price
1 | 17 | 100nF | C1,C2,C6,C7,C9,C10,C12,C13,C14,C15,C16,C23,C24,C25,C26,C28,C38 | C0402_NEW | 100nF | CL05B104KO5NNNC | SAMSUNG(三星) | C1525 | LCSC | 0.00654 | 0.00654
2 | 2 | 10uF | C3,C11 | C0603 | 10uF | CL10A106KP8NNNC | SAMSUNG(三星) | C19702 | LCSC | 0.0417 | 0.041685
3 | 2 | 12pF | C4,C5 | C0402 | 12pF | CL05C120JB5NNNC | SAMSUNG(三星) | C26406 | LCSC | 0.0182 | 0.018173
4 | 2 | 4.7uF | C8,C39 | C0402 | 4.7uF | CL05A475KP5NRNC | SAMSUNG(三星) | C368809 | LCSC | 0.042 | 0.041972
5 | 2 | 10uF | C17,C31 | C0805 | 10uF | CL21A106KAYNNNE | SAMSUNG(三星) | C15850 | LCSC | 0.0861 | 0.086125
6 | 1 | 1nF | C18 | C0603 | 1nF | CL10B102KB8NNNC | SAMSUNG(三星) | C1588 | LCSC | 0.0207 | 0.020705
7 | 2 | 4.7uF | C19,C22 | C1206 | 4.7uF | CL31B475KBHNNNE | SAMSUNG(三星) | C51205 | LCSC | 0.207 | 0.206865
8 | 1 | 47pF | C20 | C0603 | 47pF | CL10C470JB8NNNC | SAMSUNG(三星) | C1671 | LCSC | 0.0374 | 0.037412
9 | 6 | 100nF | C21,C32,C33,C37,C42,C43 | C0603 | 100nF | CL10B104KB8NNNC | SAMSUNG(三星) | C1591 | LCSC | 0.0164 | 0.016387
10 | 1 | 10uF | C27 | C0805 | 10uF | GRM21BR61H106KE43L | muRata(村田) | C440198 | LCSC | 0.499 | 0.499029
11 | 1 | 10uF | C29 | CAP-SMD_L3.2-W1.6-RD | 10uF | TAJA106K010RNJ | Kyocera AVX | C7177 | LCSC | 0.502 | 0.502222
12 | 1 | 10nF | C30 | C0402 | 10nF | CL05B103KB5NNNC | SAMSUNG(三星) | C15195 | LCSC | 0.00752 | 0.007517
13 | 2 | 47uF | C34,C35 | C0603 | 47uF | GRM188R60J476ME15D | muRata(村田) | C140782 | LCSC | 0.443 | 0.443441
14 | 1 | 100uF | C36 | CAP-TH_BD6.3-P2.50-D1.0-FD | 100uF | SPZ1VM101E08O00RAXXX | AISHI(艾华集团) | C122240 | LCSC | 0.781 | 0.781175
15 | 1 | 22nF | C40 | C0402 | 22nF | CL05B223KB5NNNC | SAMSUNG(三星) | C337699 | LCSC | 0.029 | 0.028972
16 | 1 | 100nF | C41 | C0603 |  | FN18X104K160PSG | Prosperity Dielectrics | C235729 | LCSC | 0.0209 | 0.020935
17 | 1 | PH-2AK米色 | CN2 | CONN-TH_2P-P2.00_PH-2AK |  | PH-2AK米色 | BOOMELE(博穆精密) | C146082 | LCSC | 0.0547 | 0.05474
18 | 1 | PH-3AK米色 | CN7 | CONN-TH_3P-P2.00_PH-3AK |  | PH-3AK米色 | BOOMELE(博穆精密) | C146083 | LCSC | 0.0833 | 0.0833
19 | 1 | X8826WV-2x04-N0SN | CN8 | CONN-TH_X8826WV-2X04-N0SN |  | X8826WV-2x04-N0SN | XKB Connectivity(中国星坤) | C697042 | LCSC | 1.365 | 1.3646
20 | 1 | HY-4A米色 | CN9 | CONN-TH_HY-4A |  | HY-4A米色 | BOOMELE(博穆精密) | C146080 | LCSC | 0.164 | 0.163647
21 | 1 | X3025WV-2x02-46SN | CN10 | CONN-TH_4P-P3.00-V-R2-C2-S3.00_X3025WV-2X02-46SN |  | X3025WV-2x02-46SN | XKB Connectivity(中国星坤) | C437077 | LCSC | 1.0861 | 1.0861
22 | 1 | USBLC6-2SC6 | D1 | SOT-23-6_L2.9-W1.6-P0.95-LS2.8-BR |  | USBLC6-2SC6 | ST(意法半导体) | C7519 | LCSC | 0.757 | 0.75712
23 | 1 | BAT85,133 | D2 | DO-34_BD1.6-L3.0-P7.00-D0.6-RD |  | BAT85,133 | Nexperia(安世) | C134301 | LCSC | 0.472 | 0.472307
24 | 2 | DSS26 | D3,D4 | SOD-123_L2.7-W1.6-LS3.7-RD |  | DSS26 | BORN伯恩半导体 | C511867 | LCSC | 0.224 | 0.2235
25 | 1 | B340A | D5 | SMA_L4.3-W2.6-LS5.2-RD |  | B340A | MDD | C64982 | LCSC | 0.278 | 0.278378
26 | 1 | SS54 | D6 | DO-214AC_L4.3-W2.7-LS5.2-RD |  | SS54 | KUU | C2891720 | LCSC |  | 0.403861
27 | 1 | 0466003.NRHF | F1 | F1206 |  | 0466003.NRHF | Littelfuse(美国力特) | C14165 | LCSC | 0.487 | 0.486717
28 | 1 | SMD0805-075 | F2 | F0805 |  | SMD0805-075 | 台湾陆海 | C70060 | LCSC | 0.347 | 0.346539
29 | 1 | 1TS003B-2500-3500A-CT | KEY2 | KEY-SMD_1TS003B-2500-3500A-CT |  | 1TS003B-2500-3500A-CT | HYP(鸿源精密) | C255810 | LCSC | 0.251 | 0.25085
30 | 1 | SDCW2012-2-121TF | L1 | FILTER-SMD_4P-L2.0-W1.2-TR |  | SDCW2012-2-121TF | Sunlord(顺络) | C145052 | LCSC | 0.436 | 0.435869
31 | 1 | 6.8uH | L2 | IND-SMD_L5.4-W5.2_SLO0530H6R8MTT | 6.8uH | SLO0530H6R8MTT | Sunltech(韩国顺磁) | C325965 | LCSC | 0.85 | 0.849692
32 | 2 | 19-217/BHW-ZL2N1QY/3T | LED1,LED2 | LED0603-RD_BLUE |  | 19-217/BHW-ZL2N1QY/3T | EVERLIGHT(台湾亿光) | C264472 | LCSC | 0.196 | 0.196461
33 | 1 | WSD3050DN | Q1 | DFN-8_L3.0-W3.0-P0.65-BL-1 |  | WSD3050DN | WINSOK微硕 | C148385 | LCSC | 1.735 | 1.7352
34 | 4 | 0Ω | R1,R3,R8,R12 | R0402 | 0Ω | 0402WGJ0000TCE | UNI-ROYAL(厚声) | C21376 | LCSC | 0.00236 | 0.002358
35 | 2 | 1kΩ | R2,R7 | R0402 | 1kΩ | 0402WGF1001TCE | UNI-ROYAL(厚声) | C11702 | LCSC | 0.00284 | 0.002844
36 | 14 | 10kΩ | R4,R9,R13,R15,R18,R20,R21,R22,R27,R30,R33,R34,R35,R42 | R0402 | 10kΩ | 0402WGF1002TCE | UNI-ROYAL(厚声) | C25744 | LCSC | 0.00357 | 0.003565
37 | 2 | 0805W8F4701T5E | R5,R11 | R0805 |  | 0805W8F4701T5E | UNI-ROYAL(厚声) | C17673 | LCSC | 0.0108 | 0.010841
38 | 1 | 430Ω | R6 | R0805 | 430Ω | PTFR0805B430RN9 | RESI(开步睿思） | C351565 | LCSC | 0.746 | 0.746255
39 | 1 | SDNT1608X104J3950HTF | R10 | R0603 |  | SDNT1608X104J3950HTF | Sunlord(顺络) | C189312 | LCSC | 0.126 | 0.125922
40 | 1 | 120Ω | R14 | R0805 | 120Ω | 0805W8F1200T5E | UNI-ROYAL(厚声) | C17437 | LCSC | 0.0107 | 0.010693
41 | 2 | 0402WGF274JTCE | R16,R17 | R0402 |  | 0402WGF274JTCE | UNI-ROYAL(厚声) | C31439 | LCSC | 0.00321 | 0.003211
42 | 1 | 0603WAF2942T5E | R19 | R0603 |  | 0603WAF2942T5E | UNI-ROYAL(厚声) | C22974 | LCSC | 0.00656 | 0.006555
43 | 7 | 100Ω | R23,R24,R25,R26,R31,R32,R36 | R0402 | 100Ω | 0402WGF1000TCE | UNI-ROYAL(厚声) | C25076 | LCSC | 0.00299 | 0.002985
44 | 1 | 332kΩ | R28 | R0603 | 332kΩ | 0603WAF3323T5E | UNI-ROYAL(厚声) | C23139 | LCSC | 0.00631 | 0.006314
45 | 1 | 0603WAF6812T5E | R29 | R0603 |  | 0603WAF6812T5E | UNI-ROYAL(厚声) | C25976 | LCSC | 0.00657 | 0.006565
46 | 1 | 0603WAF1001T5E | R39 | R0603 |  | 0603WAF1001T5E | UNI-ROYAL(厚声) | C21190 | LCSC | 0.00358 | 0.003582
47 | 1 | 0603WAF1202T5E | R40 | R0603 |  | 0603WAF1202T5E | UNI-ROYAL(厚声) | C22790 | LCSC | 0.00642 | 0.006423
48 | 1 | 2.2kΩ | R41 | R0603 | 2.2kΩ | 0603WAF2201T5E | UNI-ROYAL(厚声) | C4190 | LCSC | 0.00635 | 0.006349
49 | 1 | 100kΩ | R45 | R0603 | 100kΩ | 0603WAF1003T5E | UNI-ROYAL(厚声) | C25803 | LCSC | 0.00681 | 0.006813
50 | 2 | 110mΩ | R46,R47 | R0805 | 110mΩ | 0805W8F110LT5F | UNI-ROYAL(厚声) | C53899 | LCSC | 0.0474 | 0.047395
51 | 1 | SN65HVD230DR | U1 | SOIC-8_L4.9-W3.9-P1.27-LS6.0-BL |  | SN65HVD230DR | TI(德州仪器) | C12084 | LCSC | 7.11 | 7.11
52 | 1 | MAX31865ATP+ | U2 | QFN-20_L5.0-W5.0-P0.65-BL-EP |  | MAX31865ATP+ | MAXIM(美信) | C404011 | LCSC | 30.24 | 30.24
53 | 1 | STM32F072CBU6 | U3 | UFQFPN-48_L7.0-W7.0-P0.50-BL-EP |  | STM32F072CBU6 | ST(意法半导体) | C92504 | LCSC | 28.29 | 28.29
54 | 1 | TLV75533PDBVR | U4 | SOT-23-5_L3.0-W1.7-P0.95-LS2.8-BR |  | TLV75533PDBVR | TI(德州仪器) | C404027 | LCSC | 1.975 | 1.9752
55 | 1 | WSD4066DN | U5 | DFN-8_L3.2-W3.1-P0.65-LS3.4-BL-EP |  | WSD4066DN | WINSOK微硕 | C377861 | LCSC | 1.964 | 1.9642
56 | 1 | TPS54331DR | U6 | SOIC-8_L5.0-W4.0-P1.27-LS6.0-BL |  | TPS54331DR | TI(德州仪器) | C9865 | LCSC | 2.0465 | 2.0465
57 | 1 | ADXL345BCCZ | U7 | LGA-14_L5.0-W3.0-P0.80-BL |  | ADXL345BCCZ | ADI(亚德诺)/LINEAR | C579456 | LCSC | 17.35 | 17.35
58 | 1 |  | U7 | 3 短接点
59 | 1 | TMC2209-LA | U9 | QFN-28_L5.0-W5.0-P0.50-BL-EP |  | TMC2209-LA | TRINAMIC | C465949 | LCSC | 17.5 | 17.5
60 | 1 | SN74LVC1G125DBVR | U10 | SOT-23-5_L3.0-W1.7-P0.95-LS2.8-BR |  | SN74LVC1G125DBVR | TI(德州仪器) | C23654 | LCSC | 0.495 | 0.494975
61 | 1 | GT-USB-7014B | USB1 | USB-C-SMD_GT-USB-7014A |  | GT-USB-7014B | G-Switch(品赞) | C963372 | LCSC | 1.206 | 1.2059
62 | 1 | 8MHz | X1 | CRYSTAL-SMD_L5.0-W3.2 | 8MHz | X50328MSB2GI | YXC(扬兴科技) | C115962 | LCSC | 1.208 | 1.2081